## helmut_products
Производитель | Наименование | Артикул | Инструкция | Краткое описание | Тип товаров | Вес брутто, кг | Вес нетто, кг | Вес брутто: двигатель и штанга, кг | Вес нетто: двигатель и штанга, кг | Цвет | Модель | Габариты в коробке, мм | Габариты двигателя в коробке, мм | Габариты штанги в коробке, мм | Тип ручки | Тип штанги | Катушка | Режущий элемент | Посадочный диаметр, мм | Толщина лески, мм | Крепление | Ремень в комплекте | Диаметр диска, мм | Высота пропила 90°, мм | Высота пропила 45°, мм | Длина реза, мм | Угол наклона, градусов | Размеры рабочего стола, мм | Наличие водяного охлаждения | Диск в комлпекте | Диаметр посадочного отверстия, мм | Глубина уплотнения сыпучих материалов, см | Число оборотов на холостом ходу, об/мин | Мощность, Вт | Конструкция | Рабочая скорость, м/мин | Объем двигателя, см³ | Объем масленного картера, л | Емкость топливного бака, л | Модель двигателя | Производитель двигателя | Тип запуска | Автозапуск | Номинальный ток, А | Мощность двигателя, л.с. | Тип двигателя | Частота вибрации, виб/мин | Рекомендованное масло | Рекомендованное топливо | Рабочий вес, кг | Размер плиты, мм | Уровень шума, Дб | Наличие реверса | Максимальная мощность, кВт | Номинальная мощность, кВт | Скорость вращения барабана, об/мин | Объем смесителя, л | Принцип действия | Объем готового раствора, л | Венец | Напряжение, В | Количество фаз | Колеса | Диаметр загрузочного отверстия, мм | Габариты в собранном виде, мм | Обмотка двигателя | Механизм поворота | Сила тока розеток 380/220/12 | Эл. выходы 380/220/12 | Аккумулятор в комплекте | Контроль напряжения | Альтернатор | Обмотка альтернатора двигателя | Датчик масла | Счетчик моточасов | Индикатор уровня топлива | Наличие дисплея | Расход топлива, л/ч | Колеса и ручка | Бак для воды | Полиуретановый мат | Диапазон рабочих температур | Максимальный так, А | Легкий запуск | Карбюратор | Частота вращения шпинделя, об/мин | Внутренний диаметр цилиндра, мм | Ход поршня, мм | Свеча зажигания | Максимальная глубина реза, мм | Ширина скашивания, мм | Высота скашивания, мм | Площадь скашивания, м² | Регулировка высоты | Кол-во режимов регулировки высоты | Выбор скорости | Скорость движения км/ч | Самоходная | Мульчирование | Травосборник | Тип травосборника | Объем травосборника, л | Наличие индикатора заполнения | Тип ручки | Выброс травы | Тип деки | Функция самоотчистки деки | Диаметр колес, мм
Helmut | Бетоносмеситель Helmut BM63 | hl-11 | https://helmutworld.com/wa-data/public/document/helmut_BM63.pdf | Бетоносмеситель Helmut BM63 предназначен для качественного приготовления бетонных и строительных смесей. Вместительный барабан позволяет получить до 46 литров готовой смеси за одну загрузку аппарата. Бетоносмеситель имеет прочный стальной барабан. Бетоносмеситель используется для получения строительных смесей высокого качества. Опорная стойка обеспечивает устойчивость конструкции, а также способствует равномерному распределению вибрации во время работы. Благодаря прочному стальному барабану и мощному электродвигателю агрегат отличается надежностью и долговечностью. Колеса большого диаметра предназначаются для простого и удобного перемещения оборудования по рабочей площадке. | Бетоносмесители | 27 | 24 |  |  | серый | BM63 | 700 x 580 x 320 | [21 empty] | 220 | [21 empty] | 29.5 | 70 | гравитационный | 46 | перфорированный | 220 | 1 | Да | 240 | 1110 x 550 x 935 | алюминиевая | ручной
Helmut | Бетоносмеситель Helmut BM120 | hl-12 | https://helmutworld.com/wa-data/public/document/Instruction manual BM120 BM140.pdf | Бетоносмеситель Helmut BM120 предназначен для качественного приготовления бетонных и строительных смесей. Вместительный барабан позволяет получить до 85 литров готовой смеси за одну загрузку аппарата. Ударопрочный кожух защищает двигатель от механических повреждений, а также попадания пыли и грязи. Бетоносмеситель имеет прочный стальной барабан и чугунный зубчатый венец. Для простоты перемещения по рабочей площадке модель оснащена колесами большого диаметра. Ручной привод опрокидывания позволяет аккуратно и в необходимом объеме вылить готовый раствор. | Бетоносмесители | 46 | 43 |  |  | серый | BM120 | 740 x 580 x 420 | [21 empty] | 550 | [21 empty] | 29.5 | 120 | гравитационный | 85 | чугунный | 220 | 1 | Да | 340 | 1170 x 670 x 1110 | медная | ручной
Helmut | Бетоносмеситель Helmut BM140 | hl-10 | https://helmutworld.com/wa-data/public/document/Instruction manual BM120 BM140.pdf | Бетоносмеситель Helmut BM140 предназначен для качественного приготовления бетонных и строительных смесей. Вместительный барабан позволяет получить до 95 литров готовой смеси за одну загрузку аппарата. Ударопрочный кожух защищает двигатель от механических повреждений, а также попадания пыли и грязи. Бетоносмеситель имеет прочный стальной барабан и чугунный зубчатый венец. Для простоты перемещения по рабочей площадке модель оснащена колесами большого диаметра. Ручной привод опрокидывания позволяет аккуратно и в необходимом объеме вылить готовый раствор. | Бетоносмесители | 52 | 49 |  |  | серый | BM140 | 770 x 700 x 490 | [21 empty] | 550 | [21 empty] | 29.5 | 140 | гравитационный | 95 | чугунный | 220 | 1 | Да | 365 | 1200 x 710 x 1350 | медная | ручной
Helmut | Бетоносмеситель Helmut BM160 | hl-13 | https://helmutworld.com/wa-data/public/document/Instruction manual BM160 BM180.pdf | Бетоносмеситель Helmut BM160 предназначен для качественного приготовления бетонных и строительных смесей. Вместительный барабан позволяет получить до 110 литров готовой смеси за одну загрузку аппарата. Ударопрочный кожух защищает двигатель от механических повреждений, а также попадания пыли и грязи. Бетоносмеситель имеет прочный стальной барабан и чугунный зубчатый венец. Для простоты перемещения по рабочей площадке модель оснащена резиновыми колесами большого диаметра. Ручной привод опрокидывания позволяет аккуратно и в необходимом объеме вылить готовый раствор. | Бетоносмесители | 55 | 52 |  |  | серый | BM160 | 840 x 720 x 420 | [21 empty] | 650 | [21 empty] | 29.5 | 160 | гравитационный | 110 | чугунный | 220 | 1 | Да | 400 | 1200 x 710 x 1370 | медная | педаль
Helmut | Бетоносмеситель Helmut BM180 | hl-15 | https://helmutworld.com/wa-data/public/document/Instruction manual BM160 BM180.pdf | Бетоносмеситель Helmut BM180 обеспечивает качественное и эффективное приготовление бетонных смесей для заливки фундамента объекта, забора, дорожек, постройке цокольного этажа и т.д. Вместительный барабан позволяет получить до 120 литров готовой смеси за одну загрузку аппарата. Бетоносмеситель имеет прочный стальной барабан и чугунный зубчатый венец. Ударопрочный кожух защищает двигатель от механических повреждений, а также попадания пыли и грязи. За удобство при выгрузке отвечает специальная рукоятка, которая осуществляет этот процесс дозировано. Для простоты перемещения по рабочей площадке модель оснащена резиновыми колесами большого диаметра. | Бетоносмесители | 57 | 53 |  |  | серый | BM180 | 840 x 720 x 435 | [21 empty] | 800 | [21 empty] | 29.5 | 180 | гравитационный | 120 | чугунный | 220 | 1 | Да | 400 | 1260 x 850 x 1400 | медная | педаль
Helmut | Бетоносмеситель Helmut BM200 | hl-17 | https://helmutworld.com/wa-data/public/document/Instruction manual BM200.pdf | Бетоносмеситель Helmut BM200 используется для получения строительных смесей высокого качества. Модель оснащается вместительным барабаном, который позволяет получить до 140 литров готового раствора. Опорная стойка обеспечивает устойчивость конструкции, а также способствует равномерному распределению вибраций во время работы. Благодаря прочному стальному барабану и чугунному зубчатому венцу агрегат отличается надежностью и долговечностью. Резиновые колеса большого диаметра предназначаются для простого и удобного перемещения оборудования по рабочей площадке. | Бетоносмесители | 60 | 56 |  |  | серый | BM200 | 840 x 720 x 475 | [21 empty] | 850 | [21 empty] | 29.5 | 200 | гравитационный | 140 | чугунный | 220 | 1 | Да | 400 | 1260 x 850 x 1420 | медная | педаль
Helmut | Бетоносмеситель Helmut BM260 | hl-19 | https://helmutworld.com/wa-data/public/document/Instruction manual BM260.pdf | Бетоносмеситель Helmut BM260 предназначен для качественного приготовления бетонных и строительных смесей. Мощный двигатель 1800 Вт и вместительный барабан позволяют получить до 200 литров готовой смеси за одну загрузку аппарата. Ударопрочный кожух защищает двигатель от механических повреждений, а также попадания пыли и грязи. Большое загрузочное отверстие позволяет легко и быстро засыпать необходимые материалы и заливать воду. Бетоносмеситель имеет прочный стальной барабан и чугунный зубчатый венец. Для простоты перемещения по рабочей площадке модель оснащена резиновыми колесами большого диаметра. | Бетоносмесители | 148 | 138 |  |  | серый | BM260 | 1110 x 830 x 780 | [21 empty] | 1800 | [21 empty] | 29.5 | 260 | гравитационный | 200 | чугунный | 220 | 1 | Да | 430 | 1580 x 830 x 1470 | алюминиевая | педаль
Helmut | Виброплита Helmut RP63 | hl-83 | https://helmutworld.com/wa-data/public/document/Instruction manual RP63_63Н.pdf | Виброплита Helmut RP63, для уплотнения грунта и асфальта, идеально подойдет для мелкого ямочного ремонта, асфальтирования дорожек, подготовки основания под асфальт и брусчатку, а также для ландшафтных работ. Агрегат оснащен бензиновым двигателем Loncin мощностью 5.5 л.с., складными ручками, полиуретановым матом и транспортными колесами, что значительно упрощает транспортировку устройства, а также системой орошения, которая предотвратит прилипание основания виброплиты к горячему асфальту. Открытая конструкция обеспечивает легкое удаление грязи. Виброплита Helmut RP63 проста в эксплуатации и техническом обслуживании, так как все детали и узлы агрегата находятся в легком доступе. | Виброплиты | 67.5 | 63 |  |  | желтый, серый, черный | RP63 | 860 x 490 x 610 | [19 empty] | 25 |  |  |  | 25 | 163 | 0.6 | 3.6 | 160F | Loncin | Ручной стартер |  |  | 5.5 | Бензиновый 4-х тактный | 5500 | SAE 10W-30 | Бензин АИ-92 | 63 | 530 x 370 |  | Нет | [26 empty] | Да | Да
Helmut | Виброплита Helmut RP86 | hl-86 | https://helmutworld.com/wa-data/public/document/Instruction manual RP86_86Н.pdf | Виброплита Helmut RP86, для уплотнения грунта и асфальта, идеально подойдет для мелкого ямочного ремонта, асфальтирования дорожек, подготовки основания под асфальт и брусчатку, а также для ландшафтных работ. Агрегат оснащен бензиновым двигателем Loncin мощностью 6.5 л.с., складными ручками, полиуретановым матом и транспортными колесами, что значительно упрощает транспортировку устройства, а также системой орошения, которая предотвратит прилипание основания виброплиты к горячему асфальту. Открытая конструкция обеспечивает легкое удаление грязи. Виброплита Helmut RP86 проста в эксплуатации и техническом обслуживании, так как все детали и узлы агрегата находятся в легком доступе. | Виброплиты | 94 | 86 |  |  | желтый, серый, черный | RP86 | 860 x 490 x 610 | [19 empty] | 30 |  |  |  | 25 | 196 | 0.6 | 3.6 | 200F | Loncin | Ручной стартер |  |  | 6.5 | Бензиновый 4-х тактный | 5500 | SAE 10W-30 | Бензин АИ-92 | 86 | 540 x 420 |  | Нет | [26 empty] | Да | Да
Helmut | Виброплита Helmut RP63H | hl-84 | https://helmutworld.com/wa-data/public/document/Instruction manual RP63_63Н.pdf | Виброплита Helmut RP63H, для уплотнения грунта и асфальта, идеально подойдет для мелкого ямочного ремонта, асфальтирования дорожек, подготовки основания под асфальт и брусчатку, а также для ландшафтных работ. Агрегат оснащен бензиновым двигателем Honda мощностью 5.5 л.с., складными ручками, полиуретановым матом и транспортными колесами, что значительно упрощает транспортировку устройства, а также системой орошения, которая предотвратит прилипание основания виброплиты к горячему асфальту. Открытая конструкция обеспечивает легкое удаление грязи. Виброплита Helmut RP63H проста в эксплуатации и техническом обслуживании, так как все детали и узлы агрегата находятся в легком доступе. | Виброплиты | 67.5 | 63 |  |  | желтый, серый, черный | RP63H | 860 x 490 x 610 | [19 empty] | 25 |  |  |  | 25 | 163 | 0.6 | 3.1 | GX160 | Honda | Ручной стартер |  |  | 5.5 | Бензиновый 4-х тактный | 5000 | SAE 10W-30 | Бензин АИ-92 | 63 | 530 x 370 |  | Нет | [26 empty] | Да | Да
Helmut | Виброплита Helmut RP86H | hl-87 | https://helmutworld.com/wa-data/public/document/Instruction manual RP86_86Н.pdf | Виброплита Helmut RP86H, для уплотнения грунта и асфальта, идеально подойдет для мелкого ямочного ремонта, асфальтирования дорожек, подготовки основания под асфальт и брусчатку, а также для ландшафтных работ. Агрегат оснащен бензиновым двигателем Honda мощностью 5.5 л.с., складными ручками, полиуретановым матом и транспортными колесами, что значительно упрощает транспортировку устройства, а также системой орошения, которая предотвратит прилипание основания виброплиты к горячему асфальту. Открытая конструкция обеспечивает легкое удаление грязи. Виброплита Helmut RP86H проста в эксплуатации и техническом обслуживании, так как все детали и узлы агрегата находятся в легком доступе. | Виброплиты | 94 | 86 |  |  | желтый, серый, черный | RP86H | 860 x 490 x 610 | [19 empty] | 30 |  |  |  | 25 | 163 | 0.6 | 3.1 | GX160 | Honda | Ручной стартер |  |  | 5.5 | Бензиновый 4-х тактный | 5000 | SAE 10W-30 | Бензин АИ-92 | 86 | 540 x 420 |  | Нет | [26 empty] | Да | Да
Helmut | Виброплита Helmut RP120 | hl-88 | https://helmutworld.com/wa-data/public/document/Instruction manual RP120_120Н.pdf | Виброплита Helmut RP120 используется при строительных работах для уплотнения грунта и других сыпучих материалов - гравия, щебня, песка. Данная модель имеет бензиновый двигатель Loncin, что позволяет производить работы в местах отсутствия электроэнергии. Продуманная форма основания плиты - для удобной обработки поверхностей в траншеях, а также около фундаментов и стен зданий. Металлический защитный кожух не только защищает движущиеся механизмы виброплиты от попадания песка и пыли, но и предохраняет оператора от получения травм во время работы. Благодаря удобному расположению топливного бака, можно быстро дозаправить инструмент. В конструкции предусмотрена петля для перемещения грузоподъемными механизмами. | Виброплиты | 125 | 120 |  |  | серый, черный | RP120 | 800 x 470 x 1140 | [19 empty] | 35 |  |  |  | 22 | 196 | 0.6 | 3.6 | 200F | Loncin | Ручной стартер |  |  | 6.5 | Бензиновый 4-х тактный | 5040 | SAE 10W-30 | Бензин АИ-92 | 120 | 620 x 400 |  | Да | [26 empty] | Нет | Нет
Helmut | Виброплита Helmut RP120H | hl-89 | https://helmutworld.com/wa-data/public/document/Instruction manual RP120_120Н.pdf | Виброплита Helmut RP120H используется при строительных работах для уплотнения грунта и других сыпучих материалов - гравия, щебня, песка. Данная модель имеет бензиновый двигатель Honda, что позволяет производить работы в местах отсутствия электроэнергии. Продуманная форма основания плиты - для удобной обработки поверхностей в траншеях, а также около фундаментов и стен зданий. Металлический защитный кожух не только защищает движущиеся механизмы виброплиты от попадания песка и пыли, но и предохраняет оператора от получения травм во время работы. Благодаря удобному расположению топливного бака, можно быстро дозаправить инструмент. В конструкции предусмотрена петля для перемещения грузоподъемными механизмами. | Виброплиты | 125 | 120 |  |  | серый, черный | RP120H | 800 x 470 x 1140 | [19 empty] | 35 |  |  |  | 22 | 163 | 0.6 | 3.1 | GX200 | Honda | Ручной стартер |  |  | 5.5 | Бензиновый 4-х тактный | 5040 | SAE 10W-30 | Бензин АИ-92 | 120 | 620 x 400 |  | Да | [26 empty] | Нет | Нет
Helmut | Вибротрамбовка Helmut BP85 | hl-99 | https://helmutworld.com/wa-data/public/document/Instruction manual BP85.pdf | Бензиновая вибротрамбовка Helmut BP85 высокопроизводительная машина, которая используется для уплотнения грунта, песка и щебня на различных площадях. Данная модель популярна на рабочих площадках, где не пройдут катки и виброплиты. Удобное расположение топливного бака позволяет быстро дозаправить инструмент. Широко применяется среди дорожных служб и ремонтных бригад, при ремонте дорожного полотна, тротуаров, велосипедных дорожек. Работает от бензинового двигателя, мощностью 5.0 л.с. Оснащена воздушным охлаждением от центробежного вентилятора на маховике. Наличие колесной базы позволяет легко перемещать вибротрамбовку по строительному объекту. | Вибротрамбовка | 98 | 78 |  |  | серый, черный | BP85 | 1020 x 765 x 632 | [19 empty] | 70 |  |  |  | 14 | 149 | 0.5 | 1.8 | 160F | Loncin | Ручной стартер |  |  | 5 | Бензиновый 4-х тактный | 700 | SAE 10W-30 | Бензин АИ-92 | 78 | 355 x 280 |  | Нет
Helmut | Плиткорез электрический Helmut FSC180 | hl-42 | https://helmutworld.com/wa-data/public/document/Helmut FSC180.pdf | Электрический плиткорез Helmut FSC180 используется в домашних условиях для разрезания керамической плитки. Небольшие размеры не ограничивают максимальную длину плитки - поперечного упора нет, что позволяет распиливать даже плитку больших размеров. Безопасность использования оборудования существенно повышается за счет кожуха на пильном диске. Для удобства проведения точных работ применяется линейка на обеих сторонах плиткореза. Высокая скорость вращения диска сводит к нулю вероятность появления сколов на распиле. | Плиткорезы | 12 | 10 |  |  | серый, черный | FSC180 | 420 x 400 x 200 | [10 empty] | 180 | 34 | 17 | 395 | 45 | 395 x 385 | Да | Да | 22.2 |  | 2950 | 700 | Настольная | [25 empty] | 220 | 1
Helmut | Плиткорез электрический Helmut FSC200 | hl-44 | https://helmutworld.com/wa-data/public/document/Instruction_manual FSC200.pdf | Электрический плиткорез Helmut FSC200 используется в домашних условиях для разрезания плитки - облицовочной, напольной, тротуарной. Небольшие размеры не ограничивают максимальную длину плитки - поперечного упора нет, что позволяет распиливать даже плитку больших размеров. Безопасность использования оборудования существенно повышается за счет кожуха на пильном диске. Для работы с особыми формами имеется специальный шаблон для разрезания плитки под углом 45 градусов. Рабочий стол наклоняется, что упрощает вырезание сложных пазов. | Плиткорезы | 13.2 | 11.2 |  |  | серый, черный | FSC200 | 520 x 420 x 205 | [10 empty] | 200 | 41 | 19 | 500 | 45 | 500 x 400 | Да | Да | 25.4 |  | 2950 | 1000 | Настольная | [25 empty] | 220 | 1
Helmut | Плиткорез электрический Helmut FS200 | hl-52 | https://helmutworld.com/wa-data/public/document/Instruction manual FS200.pdf | Электрический плиткорезный станок с верхней направляющей Helmut FS200, используется для выполнения небольшого объема работ по разрезанию облицовочной или тротуарной плитки. Размер рабочего стола 800 x 400 мм. позволяет осуществлять рез длинной до 720 мм., а верхняя направляющая дает возможность делать пропилы под углом 45° на глубину до 30 мм. Станок имеет водяное охлаждение, это убережет заготовку и оснастку от порчи и перегрева. Также для удобства, устройство оснащено съемной, дополнительной полкой, которая в случае необходимости, расширит площадь рабочей поверхности. | Плиткорезы | 34 | 30.2 |  |  | серый, черный | FS200 | 1110 x 435 x 385 | [10 empty] | 200 | 35 | 30 | 720 | 45 | 800 x 400 | Да | Да | 25.4 |  | 2950 | 800 | Станок | [25 empty] | 220 | 1
Helmut | Плиткорез электрический Helmut FS230 | hl-55 | https://helmutworld.com/wa-data/public/document/Instruction_manual FS230.pdf | Электрический плиткорезный станок с верхней направляющей Helmut FS230, используется для выполнения работ по разрезанию облицовочной или тротуарной плитки. Увеличенный размер рабочего стола 1170 x 394 мм., позволяет осуществлять рез длинной до 920 мм., а верхняя направляющая дает возможность делать пропилы под углом 45° на глубину до 40 мм. Станок имеет водяное охлаждение, это убережет заготовку и оснастку от порчи и перегрева. | Плиткорезы | 37.1 | 32.05 |  |  | серый, черный | FS230 | 1370 x 550 x 385 | [10 empty] | 230 | 45 | 40 | 920 | 45 | 1170 x 394 | Да | Да | 25.4 |  | 2950 | 850 | Станок | [25 empty] | 220 | 1
Helmut | Плиткорез электрический Helmut FS200H | hl-53 | https://helmutworld.com/wa-data/public/document/Instruction manual FS200H FS230H FS250H.pdf | Электрический плиткорезный станок с верхней направляющей Helmut FS200H, используется для выполнения работ по разрезанию облицовочной или тротуарной плитки. Размер рабочего стола 800 x 400 мм., позволяет осуществлять рез длинной до 720 мм., а верхняя направляющая дает возможность делать пропилы под углом 45° на глубину до 30 мм. Станок имеет водяное охлаждение, это убережет заготовку и оснастку от порчи и перегрева. Эта модель электрического плиткореза имеет жесткую раму и надежные опоры, что обеспечивает устойчивость. Удобная транспортировка достигается благодаря убирающемся опорам и колесной базе. | Плиткорезы | 40 | 36.6 |  |  | серый, черный | FS200H | 1150 x 500 x 500 | [10 empty] | 200 | 35 | 30 | 720 | 45 | 800 x 400 | Да | Да | 25.4 |  | 2950 | 800 | Станок | [25 empty] | 220 | 1
Helmut | Плиткорез электрический Helmut FS230H | hl-54 | https://helmutworld.com/wa-data/public/document/Instruction manual FS200H FS230H FS250H.pdf | Электрический плиткорезный станок с верхней направляющей Helmut FS230H, используется для выполнения работ по разрезанию облицовочной или тротуарной плитки. Размер рабочего стола 960 x 400 мм., позволяет осуществлять рез длинной до 920 мм., а верхняя направляющая дает возможность делать пропилы под углом 45° на глубину до 40 мм. Станок имеет водяное охлаждение, это убережет заготовку и оснастку от порчи и перегрева. Эта модель электрического плиткореза имеет жесткую раму и надежные опоры, что обеспечивает большую устойчивость. Удобная транспортировка достигается благодаря убирающемся опорам. | Плиткорезы | 52 | 46.5 |  |  | серый, черный | FS230H | 1370 x 530 x 580 | [10 empty] | 230 | 45 | 40 | 920 | 45 | 960 x 400 | Да | Да | 25.4 |  | 2950 | 1200 | Станок | [25 empty] | 220 | 1
Helmut | Плиткорез электрический Helmut FS250H | hl-58 | https://helmutworld.com/wa-data/public/document/Instruction manual FS200H FS230H FS250H.pdf | Электрический плиткорезный станок с верхней направляющей Helmut FS250H, используется для выполнения работ по разрезанию облицовочной или тротуарной плитки. Размер рабочего стола 1260 x 468 мм., позволяет осуществлять рез длинной до 1200 мм., а верхняя направляющая дает возможность делать пропилы под углом 45° на глубину до 46 мм. Станок имеет водяное охлаждение, это убережет заготовку и оснастку от порчи и перегрева. Устройство оснащено съемной, дополнительной полкой, которая в случае необходимости, расширит площадь рабочей поверхности. Эта модель плиткореза имеет жесткую раму и надежные складные опоры с колесной базой, что обеспечивает большую устойчивость. | Плиткорезы | 68.7 | 61.2 |  |  | серый, черный | FS250H | 1660 x 605 x 630 | [10 empty] | 250 | 52 | 46 | 1200 | 45 | 1260 x 468 | Да | Да | 25.4 |  | 2950 | 1400 | Станок | [25 empty] | 220 | 1
Helmut | Плиткорез электрический Helmut FS300 | hl-57 | https://helmutworld.com/wa-data/public/document/Instruction_manual FS300.pdf | Электрический плиткорезный станок с верхней направляющей Helmut FS300, используется для выполнения небольшого объема работ по разрезанию облицовочной или тротуарной плитки. Размер рабочего стола 1070 x 480 мм. позволяет осуществлять рез длинной до 1020 мм., а верхняя направляющая дает возможность делать пропилы под углом 45° на глубину до 45 мм. Станок имеет водяное охлаждение, это убережет заготовку и оснастку от порчи и перегрева. Также для удобства, устройство оснащено съемной, дополнительной полкой, которая в случае необходимости, расширит площадь рабочей поверхности. | Плиткорезы | 65 | 53 |  |  | серый, черный | FS300 | 1380 x 590 x 475 | [10 empty] | 300 | 70 | 45 | 1020 | 45 | 1070 x 480 | Да | Да | 25.4 |  | 2950 | 2000 | Станок | [25 empty] | 220 | 1
Helmut | Станок камнерезный Helmut ST350-800 | hl-60 | https://helmutworld.com/wa-data/public/document/Instruction_manual ST350-800 ST400-900N.pdf | С помощью камнерезного станка Helmut ST350-800 удобно проводить обработку твердых пород: камня, кирпича, мрамора, бетона. Инструмент комплектуется диском диаметром 350 мм . Глубина пропила регулируется и зависит от диаметра диска и угла наклона рабочего стола. При обработке деталей под углом 90 градусов глубина пропила достигает 100 мм. Наклон на 45 градусов позволяет совершать пропилы на глубину до 65 мм. Бесперебойную работу камнерезного станка обеспечивает мощный двигатель на 2200 Вт с защитой от перегрева. | Станки камнерезные | 85 | 75 |  |  | серый, черный | ST350-800 | 1280 x 630 x 430 | [10 empty] | 350 | 100 | 65 | 800 | 45 | 530 x 430 | Да | Да | 25.4 |  | 2800 | 2200 | Станок | [25 empty] | 220 | 1
Helmut | Станок камнерезный Helmut ST400-900N | hl-65 | https://helmutworld.com/wa-data/public/document/Instruction_manual ST350-800 ST400-900N.pdf | С помощью камнерезного станка Helmut ST400-900N удобно проводить обработку твердых пород: камня, кирпича, мрамора, бетона. Инструмент комплектуется диском диаметром 400 мм. Глубина пропила регулируется и зависит от диаметра диска и угла наклона рабочего стола. При обработке деталей под углом 90 градусов глубина пропила достигает 125 мм. Наклон на 45 градусов позволяет совершать пропилы на глубину до 70 мм. Бесперебойную работу камнерезного станка обеспечивает мощный двигатель на 2200 Вт с защитой от перегрева. | Станки камнерезные | 93 | 83 |  |  | серый, черный | ST400-900N | 1580 x 630 x 430 | [10 empty] | 400 | 125 | 70 | 900 | 45 | 530 x 430 | Да | Да | 25.4 |  | 2800 | 2200 | Станок | [25 empty] | 220 | 1
Helmut | Насос (помпа) для плиткореза Helmut FY-80 | hl-1001 |  | Водяной насос FY-80 предназначен для подачи воды при работе электрических плиткорезов мощностью от 0,6 кВт до 2,0 кВт. Высота макс. 87 см. Производительность макс. 420 л/ч. | Насосы (помпы) | 0.5 | 0.4 |  |  | черный | FY-80 | 215 x 87 x 65
Helmut | Насос (помпа) для плиткореза Helmut FY-100 | hl-1002 |  | Водяной насос FY-100 предназначен для подачи воды при работе электрических плиткорезов мощностью от 0,6 кВт до 2,0 кВт. Высота макс. 87 см. Производительность макс. 500 л/ч. | Насосы (помпы) | 0.5 | 0.4 |  |  | черный | FY-100 | 215 x 87 x 65
Helmut | Насос (помпа) для камнерезного станка Helmut ST350-800,ST400-900N | DG-108 |  | Помпа Helmut DG-108 предназначена для камнерезных станков Helmut серии ST и станков других брендов мощностью до 2.2 кВт, 220 В. Оснастка обеспечивает бесперебойную подачу воды или СОЖ в зону резания. Производительность – 750 л/ч. Высота подъема – 2.2 м. Мощность – 50 Вт. Цвет – черный. Кабель в комплекте. | Насосы (помпы) | 1.47 | 1.27 |  |  | черный | DG-108 | 113 x 99 x 70
Helmut | Генератор бензиновый Helmut LT 2200 | hl-100 | https://helmutworld.com/wa-data/public/document/ГЕНЕРАТОР LT.pdf | Бензиновый генератор Helmut LT 2200 идеально подходит для организации аварийного источника электроэнергии на дачном участке. В случае необходимости компактная электростанция номинальной мощностью 2 кВт способна обеспечить работу приборов освещения, холодильника, электроплиты или электроинструмента. Запуск двигателя производится вручную. В данной модели есть вольтметр, а также система защиты станции от перегрузки, короткого замыкания и низкого уровня масла. | Генераторы бензиновые | 37 | 35 |  |  | серый, черный | LT 2200 | 610 x 490 x 480 | [20 empty] | 3000 |  |  |  | 163 | 0.6 | 15 | LT-168F | Helmut | Ручной стартер | Нет | 9 | 6.5 | Бензиновый 4-х тактный |  | SAE 10W-30 | Бензин АИ-92 |  |  | 65 |  | 2.2 | 2 | [5 empty] | 220 | 1 |  |  | 610 х 490 х 470 |  |  | -/16+16/8.3А | 0/2/1 шт | Нет | AVR | Синхронный | Медь | Есть | Нет | Есть | Нет | 1.15 | Нет
Helmut | Генератор бензиновый Helmut LT 2800 | hl-101 | https://helmutworld.com/wa-data/public/document/ГЕНЕРАТОР LT.pdf | Бензиновый генератор Helmut LT 2800 идеально подходит для организации аварийного источника электроэнергии на дачном участке. В случае необходимости компактная электростанция номинальной мощностью 2.5 кВт способна обеспечить работу приборов освещения, холодильника, электроплиты или электроинструмента. Запуск двигателя производится вручную. В данной модели есть вольтметр, а также система защиты станции от перегрузки, короткого замыкания и низкого уровня масла. | Генераторы бензиновые | 40 | 38 |  |  | серый, черный | LT 2800 | 610 x 490 x 480 | [20 empty] | 3000 |  |  |  | 196 | 0.6 | 15 | LT-168F-1 | Helmut | Ручной стартер | Нет | 9 | 6.5 | Бензиновый 4-х тактный |  | SAE 10W-30 | Бензин АИ-92 |  |  | 67 |  | 2.8 | 2.5 | [5 empty] | 220 | 1 |  |  | 610 х 490 х 470 |  |  | -/16+16/8.3А | 0/2/1 шт | Нет | AVR | Синхронный | Медь | Есть | Нет | Есть | Нет | 1.15 | Нет
Helmut | Генератор бензиновый Helmut LS 3000 | hl-102 | https://helmutworld.com/wa-data/public/document/ГЕНЕРАТОР LS.pdf | Бензиновый генератор Helmut LS 3000 идеально подходит для организации аварийного источника электроэнергии на дачном участке. В случае необходимости компактная электростанция номинальной мощностью 2.8 кВт способна обеспечить работу приборов освещения, холодильника, электроплиты или электроинструмента. Данная модель имеет колеса для удобного перемещения. Запуск двигателя производится вручную. Мультифункциональный цифровой дисплей для контроля основных параметров работы станции. Система защиты станции от перегрузки, короткого замыкания и низкого уровня масла. | Генераторы бензиновые | 52 | 50 |  |  | серый, черный, оранжевый | LS 3000 | 610 x 465 x 485 | [20 empty] | 3600 |  |  |  | 208 | 0.6 | 15 | LS208 | Helmut | Ручной стартер | Нет | 15 | 7 | Бензиновый 4-х тактный |  | SAE 10W-30 | Бензин АИ-92 |  |  | 82 |  | 3 | 2.8 | [5 empty] | 220 | 1 |  |  | 610 х 600 х 530 |  |  | -/16+16/8.3А | 0/2/1 шт | Нет | AVR | Синхронный | Медь | Есть | Есть | Есть | Есть | 1.3 | Есть
Helmut | Генератор бензиновый Helmut LS 5500EA | hl-103 | https://helmutworld.com/wa-data/public/document/ГЕНЕРАТОР LS.pdf | Бензиновый генератор Helmut LS 5500EA с возможностью подключения блока автоматики Helmut ATS/LS 5500EA/7500EA применяется в качестве основного и временного источника питания. За счет встроенного электростартера и аккумулятора достигается легкий и быстрый запуск двигателя. Данная модель может подключаться к системе автоматического управления. Это значительно расширяет возможности генератора и обеспечивает быструю и своевременную реакцию на внезапное отключение электроэнергии. | Генераторы бензиновые | 93 | 91 |  |  | серый, черный, оранжевый | LS 5500EA | 750 x 605 x 620 | [20 empty] | 3600 |  |  |  | 420 | 1.1 | 25 | LS420 | Helmut | Ручной стартер/электростартер | Опция | 26 | 15 | Бензиновый 4-х тактный |  | SAE 10W-30 | Бензин АИ-92 |  |  | 82 |  | 5.5 | 5 | [5 empty] | 220 | 1 |  |  | 740 х 720 х 690 |  |  | -/16+32/8.3А | 0/2/1 шт | Есть | AVR | Синхронный | Медь | Есть | Есть | Есть | Есть | 2.5 | Есть
Helmut | Генератор бензиновый Helmut LS 6500EA | hl-104 | https://helmutworld.com/wa-data/public/document/ГЕНЕРАТОР LS.pdf | Бензиновый генератор Helmut LS 6500EA с возможностью подключения блока автоматики Helmut ATS/LS 5500EA/7500EA применяется в качестве основного и временного источника питания. За счет встроенного электростартера и аккумулятора достигается легкий и быстрый запуск двигателя. Данная модель может подключаться к системе автоматического управления. Это значительно расширяет возможности генератора и обеспечивает быструю и своевременную реакцию на внезапное отключение электроэнергии. | Генераторы бензиновые | 95 | 93 |  |  | серый, черный, оранжевый | LS 6500EA | 750 x 605 x 620 | [20 empty] | 3600 |  |  |  | 420 | 1.1 | 25 | LS420 | Helmut | Ручной стартер/электростартер | Опция | 28 | 15 | Бензиновый 4-х тактный |  | SAE 10W-30 | Бензин АИ-92 |  |  | 82 |  | 6.5 | 6 | [5 empty] | 220 | 1 |  |  | 740 х 720 х 690 |  |  | -/16+32/8.3А | 0/2/1 шт | Есть | AVR | Синхронный | Медь | Есть | Есть | Есть | Есть | 2.7 | Есть
Helmut | Генератор бензиновый Helmut LS 7500EA | hl-105 | https://helmutworld.com/wa-data/public/document/ГЕНЕРАТОР LS.pdf | Бензиновый генератор Helmut LS 7500EA с возможностью подключения блока автоматики Helmut ATS/LS 5500EA/7500EA применяется в качестве основного и временного источника питания. За счет встроенного электростартера и аккумулятора достигается легкий и быстрый запуск двигателя. Данная модель может подключаться к системе автоматического управления. Это значительно расширяет возможности генератора и обеспечивает быструю и своевременную реакцию на внезапное отключение электроэнергии. | Генераторы бензиновые | 97 | 95 |  |  | серый, черный, оранжевый | LS 7500EA | 750 x 605 x 620 | [20 empty] | 3600 |  |  |  | 439 | 1.1 | 25 | LS439 | Helmut | Ручной стартер/электростартер | Опция | 30.5 | 15 | Бензиновый 4-х тактный |  | SAE 10W-30 | Бензин АИ-92 |  |  | 82 |  | 7.5 | 7 | [5 empty] | 220 | 1 |  |  | 740 х 720 х 690 |  |  | -/16+32/8.3А | 0/2/1 шт | Есть | AVR | Синхронный | Медь | Есть | Есть | Есть | Есть | 3.8 | Есть
Helmut | Генератор бензиновый Helmut LS 8300EA | hl-106 | https://helmutworld.com/wa-data/public/document/ГЕНЕРАТОР LS.pdf | Бензиновый генератор Helmut LS 8300EA с возможностью подключения блока автоматики Helmut ATS/LS 8300EA применяется в качестве основного и временного источника питания. За счет встроенного электростартера и аккумулятора достигается легкий и быстрый запуск двигателя. Данная модель может подключаться к системе автоматического управления. Это значительно расширяет возможности генератора и обеспечивает быструю и своевременную реакцию на внезапное отключение электроэнергии. | Генераторы бензиновые | 100 | 98 |  |  | серый, черный, оранжевый | LS 8300EA | 750 x 605 x 620 | [20 empty] | 3600 |  |  |  | 459 | 1.1 | 25 | LS459 | Helmut | Ручной стартер/электростартер | Опция | 31.5 | 17 | Бензиновый 4-х тактный |  | SAE 10W-30 | Бензин АИ-92 |  |  | 82 |  | 8.3 | 8 | [5 empty] | 220 | 1 |  |  | 750 х 720 х 690 |  |  | -/16+32/8.3А | 0/2/1 шт | Есть | AVR | Синхронный | Медь | Есть | Есть | Есть | Есть | 4 | Есть
Helmut | Блок автоматики Helmut ATS/LS 5500EA/7500EA | hl-110 | https://helmutworld.com/wa-data/public/document/БЛОК АВТОМАТИКИ ATS.pdf | Блок управления Helmut ATS/LS 5500EA/7500EA генератором обеспечивает автоматический запуск электростанции в случае падения напряжения в основной сети или прекращения подачи электроэнергии. При возобновлении подачи электроэнергии автоматика переводит питание потребителей на внешнюю сеть и отключает генераторную установку. Для поддержания электростанции в рабочем состоянии во время длительных перерывов, контроллер постоянно отслеживает напряжение пускового аккумулятора электростанции и при необходимости заряжает его. Helmut ATS/LS 5500EA/7500EA имеет удобное крепление для монтажа на стену. Все электронные и электромонтажные компоненты находятся внутри прочного металлического корпуса, доступ к которому осуществляется с помощью ключа. | Блоки автоматики | 6 | 5.2 |  |  | черный | ATS/LS 5500EA/7500EA | 400 x 325 x 200 | [41 empty] | 7 | [6 empty] | 220 | 1 |  |  | 330 х 250 х 160 | [16 empty] | от 0 до +40 °С | 50
Helmut | Блок автоматики Helmut ATS/LS 8300EA | hl-111 | https://helmutworld.com/wa-data/public/document/БЛОК АВТОМАТИКИ ATS.pdf | Блок управления Helmut ATS/LS 8300EA генератором обеспечивает автоматический запуск электростанции в случае падения напряжения в основной сети или прекращения подачи электроэнергии. При возобновлении подачи электроэнергии автоматика переводит питание потребителей на внешнюю сеть и отключает генераторную установку. Для поддержания электростанции в рабочем состоянии во время длительных перерывов, контроллер постоянно отслеживает напряжение пускового аккумулятора электростанции и при необходимости заряжает его. Helmut ATS/LS 8300EA имеет удобное крепление для монтажа на стену. Все электронные и электромонтажные компоненты находятся внутри прочного металлического корпуса, доступ к которому осуществляется с помощью ключа. | Блоки автоматики | 6 | 5.2 |  |  | черный | ATS/LS 8300EA | 400 x 325 x 200 | [41 empty] | 10 | [6 empty] | 220 | 1 |  |  | 330 х 250 х 160 | [16 empty] | от 0 до +40 °С | 50
Helmut | Бензорез Helmut GT350 | hl-120 | https://helmutworld.com/wa-data/public/document/БЕНЗОРЕЗ GT.pdf | Бензорез Helmut GT350 - мощный универсальный бензорез с функциями, которые делают его одним из лучших среди инструментов такого типа. Он оснащен одной из самых эффективных центробежных систем очистки воздуха нового поколения, которая обеспечивает работу инструмента без замены фильтра длительное время, а также встроенной автоматической системой компенсации загрязнения фильтра и высокоэффективной системой подавления вибраций. Бензорез оснащен двигателем, который уменьшает вредные выбросы максимум на 75% и расход топлива максимум на 20%. Другой важный компонент бензореза - это декомпрессионный клапан для облегчения его запуска. Бензорез Helmut GT350 - это инструмент для резки бетона и камня при реконструкции, обновлении и строительстве зданий. Он также идеально подходит для создания небольших отверстий и подгонки оконных и дверных проемов и резки труб, асфальта и металлов. | Бензорез | 15 | 13 |  |  | серый, оранжевый | GT350 | 700 x 260 x 430 | [10 empty] | 350 | [6 empty] | Да | 25.4/20 |  | 3300 | 3500 |  |  | 74 |  | 1.1 |  |  | Ручной стартер |  |  | 4.7 | Бензиновый 2-х тактный |  |  | Смесь бензина АИ-92 и 2-х тактного масла |  |  | 113 | [12 empty] | 800 х 210 х 480 | [10 empty] | Есть | [7 empty] | Есть | Tillotson | 4700 | 51 | 36 | BPMR7A | 125
Helmut | Газонокосилка бензиновая Helmut TR 46H | hl-140 | https://helmutworld.com/wa-data/public/document/ГАЗОНОКОСИЛКИ TR.pdf | Газонокосилка бензиновая Helmut TR 46H – простая в использовании несамоходная газонокосилка, идеально подходящая для кошения травы на участках средней и большой площади. Прочная стальная дека с режущим ножом 46 см и надежный 4-тактный двигатель с облегчённым запуском обеспечивают высокую производительность и длительный ресурс эксплуатации. Мягкие эргономичные, складные рукоятки снижают утомляемость при работе длительное время, центральная регулировка высоты кошения облегчает работу. В стандартной комплектации газонокосилка может использоваться либо в режиме выброса скошенной травы вбок, либо со сбором травы в травосборник. Нож специальной формы обеспечивает создание мощного воздушного потока и эффективный сбор скошенной травы, что придает газону красивый и ухоженный вид. Газонокосилка имеет функцию мульчирования и функцию самоочистки деки. | Газонокосилки бензиновые | 30 | 26 |  |  | серый, черный, оранжевый | TR 46H | 760 x 550 x 440 | [21 empty] | 2900 |  |  | 145 | 0.6 | 1 | Y 145V | Helmut | Ручной стартер | Нет |  | 3.94 | Бензиновый 4-х тактный |  | SAE 10W-30 | Бензин АИ-92 |  |  | 96 | [12 empty] | 1450 х 650 х 1100 | [20 empty] | 2800 |  |  | F7RTC |  | 460 | 25-75 | 1400 | Центральная | 6 | Нет |  | Нет | Есть | Есть | Комбинированный | 65 | Есть | Регулируемая, складная | Боковой/задний | Стальная | Да | 178/229
Helmut | Газонокосилка бензиновая Helmut TR 46S | hl-141 | https://helmutworld.com/wa-data/public/document/ГАЗОНОКОСИЛКИ TR.pdf | Газонокосилка бензиновая Helmut TR 46S – простая в использовании самоходная газонокосилка, идеально подходящая для кошения травы на участках средней и большой площади. Прочная стальная дека с режущим ножом 46 см и надежный 4-тактный двигатель с облегчённым запуском обеспечивают высокую производительность и длительный ресурс эксплуатации. Мягкие эргономичные, складные рукоятки снижают утомляемость при работе длительное время, центральная регулировка высоты кошения облегчает работу. В стандартной комплектации газонокосилка может использоваться либо в режиме выброса скошенной травы вбок, либо со сбором травы в травосборник. Нож специальной формы обеспечивает создание мощного воздушного потока и эффективный сбор скошенной травы, что придает газону красивый и ухоженный вид. Газонокосилка имеет функцию мульчирования и функцию самоочистки деки. | Газонокосилки бензиновые | 31 | 27 |  |  | серый, черный, оранжевый | TR 46S | 760 x 550 x 440 | [21 empty] | 2900 |  |  | 145 | 0.6 | 1 | Y 145V | Helmut | Ручной стартер | Нет |  | 3.94 | Бензиновый 4-х тактный |  | SAE 10W-30 | Бензин АИ-92 |  |  | 96 | [12 empty] | 1550 х 650 х 1100 | [12 empty] | 1 | [7 empty] | 2800 |  |  | F7RTC |  | 460 | 25-75 | 1400 | Центральная | 6 | Нет |  | Да | Есть | Есть | Комбинированный | 65 | Есть | Регулируемая, складная | Боковой/задний | Стальная | Да | 178/229
Helmut | Газонокосилка бензиновая Helmut TR 51SL | hl-142 | https://helmutworld.com/wa-data/public/document/ГАЗОНОКОСИЛКИ TR.pdf | Газонокосилка бензиновая Helmut TR 51SL – простая в использовании самоходная газонокосилка, идеально подходящая для кошения травы на участках средней и большой площади. Прочная стальная дека с режущим ножом 51 см и надежный 4-тактный двигатель с облегчённым запуском обеспечивают высокую производительность и длительный ресурс эксплуатации. Мягкие эргономичные, складные рукоятки снижают утомляемость при работе длительное время, центральная регулировка высоты кошения облегчает работу. Также данная газонокосилка имеет органайзер для бутылок. В стандартной комплектации газонокосилка может использоваться либо в режиме выброса скошенной травы вбок, либо со сбором травы в травосборник. Нож специальной формы обеспечивает создание мощного воздушного потока и эффективный сбор скошенной травы, что придает газону красивый и ухоженный вид. Газонокосилка имеет функцию мульчирования и функцию самоочистки деки. | Газонокосилки бензиновые | 32 | 28 |  |  | серый, черный, оранжевый | TR 51SL | 810 x 570 x 440 | [21 empty] | 3200 |  |  | 170 | 0.6 | 1 | Y 170V | Helmut | Ручной стартер | Нет |  | 4.35 | Бензиновый 4-х тактный |  | SAE 10W-30 | Бензин АИ-92 |  |  | 98 | [12 empty] | 1550 х 650 х 1100 | [20 empty] | 2800 |  |  | F7RTC |  | 510 | 25-75 | 2000 | Центральная | 6 | Есть | от 2.7 до 5 | Да | Есть | Есть | Комбинированный | 65 | Есть | Регулируемая, складная | Боковой/задний | Стальная | Да | 178/229
Helmut | Газонокосилка бензиновая Helmut TR 51SLE | hl-143 | https://helmutworld.com/wa-data/public/document/ГАЗОНОКОСИЛКИ TR.pdf | Газонокосилка бензиновая Helmut TR 51SLE – простая в использовании самоходная газонокосилка, идеально подходящая для кошения травы на участках средней и большой площади. Данная модель имеет электрозапуск, что делает ее запуск комфортным. Прочная стальная дека с режущим ножом 51 см и надежный 4-тактный двигатель обеспечивают высокую производительность и длительный ресурс эксплуатации. Мягкие эргономичные, складные рукоятки снижают утомляемость при работе длительное время, центральная регулировка высоты кошения облегчает работу. Также данная газонокосилка имеет органайзер для бутылок. В стандартной комплектации газонокосилка может использоваться либо в режиме выброса скошенной травы вбок, либо со сбором травы в травосборник. Нож специальной формы обеспечивает создание мощного воздушного потока и эффективный сбор скошенной травы, что придает газону красивый и ухоженный вид. Газонокосилка имеет функцию мульчирования и функцию самоочистки деки. | Газонокосилки бензиновые | 38 | 35 |  |  | серый, черный, оранжевый | TR 51SLE | 810 x 570 x 440 | [21 empty] | 3200 |  |  | 170 | 0.6 | 1 | Y 170VE | Helmut | Ручной стартер/электростартер | Есть |  | 4.35 | Бензиновый 4-х тактный |  | SAE 10W-30 | Бензин АИ-92 |  |  | 98 | [12 empty] | 1550 х 650 х 1100 |  |  |  |  | Есть | [15 empty] | 2800 |  |  | F7RTC |  | 510 | 25-75 | 2000 | Центральная | 6 | Есть | от 2.7 до 5 | Да | Есть | Есть | Комбинированный | 65 | Есть | Регулируемая, складная | Боковой/задний | Стальная | Да | 178/229
Helmut | Триммер бензиновый Helmut TW 26F | hl-130 | https://helmutworld.com/wa-data/public/document/БЕНЗОТРИММЕР TW.pdf | Мощный универсальный бензиновый триммер Helmut TW 26F с регулируемой велосипедной рукояткой предназначен для скашивания густой травы на неровных, больших площадях. Современный дизайн, усиленный корпус двигателя, жесткий трансмиссионный вал. При замене лески на режущий нож применяется для скашивания сухостоя, жестких сорняков и небольших кустарников. Обладает высокой производительностью и отличным тяговым усилием. Передовая система антивибрации, сбалансированная конструкция обеспечат удобство при эксплуатации. Все элементы управления встроены в эргономичную рукоятку. Праймер обеспечит легкий старт. Система Easy Start позволяет осуществить плавный легкий запуск без рывков. Легкий доступ к воздушному фильтру и свече зажигания позволяет проводить регулярное техническое обслуживание без необходимости обращения в сервисный центр. Применение запатентованных масел и смазок снижает вредные выбросы в атмосферу. | Триммеры бензиновые |  |  | 8.5 | 7 | серый, оранжевый | TW 26F |  | 350 x 275 x 290 | 1650 x 100 x 110 | U-образная (велосипедная) | Прямая, неразборная | Полуавтоматическая | Леска/нож | 25.4 | 2.4 | М10х1,25 LH | Ранцевый | [10 empty] | 3200 | 900 |  |  | 25.4 |  | 0.7 |  |  | Ручной стартер |  |  | 1.22 | Бензиновый 2-х тактный |  |  | Смесь бензина АИ-92 и 2-х тактного масла |  |  | 112 | [12 empty] | 1860 х 600 х 270 | [12 empty] | 1 | [5 empty] | Есть | Walbro | 7500 |  |  | BM6А |  | 450 (леска), 255 (нож)
Helmut | Триммер бензиновый Helmut TW 33F | hl-131 | https://helmutworld.com/wa-data/public/document/БЕНЗОТРИММЕР TW.pdf | Мощный универсальный бензиновый триммер Helmut TW 33F с регулируемой велосипедной рукояткой предназначен для скашивания густой травы на неровных, больших площадях. Современный дизайн, усиленный корпус двигателя, жесткий трансмиссионный вал. При замене лески на режущий нож применяется для скашивания сухостоя, жестких сорняков и небольших кустарников. Обладает высокой производительностью и отличным тяговым усилием. Передовая система антивибрации, сбалансированная конструкция обеспечат удобство при эксплуатации. Все элементы управления встроены в эргономичную рукоятку. Праймер обеспечит легкий старт. Система Easy Start позволяет осуществить плавный легкий запуск без рывков. Легкий доступ к воздушному фильтру и свече зажигания позволяет проводить регулярное техническое обслуживание без необходимости обращения в сервисный центр. Применение запатентованных масел и смазок снижает вредные выбросы в атмосферу. | Триммеры бензиновые |  |  | 8.5 | 7 | серый, оранжевый | TW 33F |  | 350 x 275 x 290 | 1650 x 100 x 110 | U-образная (велосипедная) | Прямая, неразборная | Полуавтоматическая | Леска/нож | 25.4 | 2.4 | М10х1,25 LH | Ранцевый | [10 empty] | 3200 | 1200 |  |  | 33 |  | 0.85 |  |  | Ручной стартер |  |  | 1.63 | Бензиновый 2-х тактный |  |  | Смесь бензина АИ-92 и 2-х тактного масла |  |  | 112 | [12 empty] | 1860 х 600 х 270 | [12 empty] | 1.1 | [5 empty] | Есть | Walbro | 7500 |  |  | BM6А |  | 450 (леска), 255 (нож)
Helmut | Триммер бензиновый Helmut TW 43F | hl-132 | https://helmutworld.com/wa-data/public/document/БЕНЗОТРИММЕР TW.pdf | Мощный универсальный бензиновый триммер Helmut TW 43F с регулируемой велосипедной рукояткой предназначен для скашивания густой травы на неровных, больших площадях. Современный дизайн, усиленный корпус двигателя, жесткий трансмиссионный вал. При замене лески на режущий нож применяется для скашивания сухостоя, жестких сорняков и небольших кустарников. Обладает высокой производительностью и отличным тяговым усилием. Передовая система антивибрации, сбалансированная конструкция обеспечат удобство при эксплуатации. Все элементы управления встроены в эргономичную рукоятку. Праймер обеспечит легкий старт. Система Easy Start позволяет осуществить плавный легкий запуск без рывков. Легкий доступ к воздушному фильтру и свече зажигания позволяет проводить регулярное техническое обслуживание без необходимости обращения в сервисный центр. Применение запатентованных масел и смазок снижает вредные выбросы в атмосферу. | Триммеры бензиновые |  |  | 10 | 8.5 | серый, оранжевый | TW 43F |  | 350 x 275 x 290 | 1650 x 100 x 110 | U-образная (велосипедная) | Прямая, неразборная | Полуавтоматическая | Леска/нож | 25.4 | 2.4 | М10х1,25 LH | Ранцевый | [10 empty] | 3200 | 1400 |  |  | 43 |  | 1.2 |  |  | Ручной стартер |  |  | 1.9 | Бензиновый 2-х тактный |  |  | Смесь бензина АИ-92 и 2-х тактного масла |  |  | 112 | [12 empty] | 1860 х 600 х 270 | [12 empty] | 1.3 | [5 empty] | Есть | Walbro | 7500 |  |  | BM6А |  | 450 (леска), 255 (нож)
Helmut | Триммер бензиновый Helmut TW 52F | hl-133 | https://helmutworld.com/wa-data/public/document/БЕНЗОТРИММЕР TW.pdf | Мощный универсальный бензиновый триммер Helmut TW 52F с регулируемой велосипедной рукояткой предназначен для скашивания густой травы на неровных, больших площадях. Современный дизайн, усиленный корпус двигателя, жесткий трансмиссионный вал. При замене лески на режущий нож применяется для скашивания сухостоя, жестких сорняков и небольших кустарников. Обладает высокой производительностью и отличным тяговым усилием. Передовая система антивибрации, сбалансированная конструкция обеспечат удобство при эксплуатации. Все элементы управления встроены в эргономичную рукоятку. Праймер обеспечит легкий старт. Система Easy Start позволяет осуществить плавный легкий запуск без рывков. Легкий доступ к воздушному фильтру и свече зажигания позволяет проводить регулярное техническое обслуживание без необходимости обращения в сервисный центр. Применение запатентованных масел и смазок снижает вредные выбросы в атмосферу. | Триммеры бензиновые |  |  | 10 | 8.5 | серый, оранжевый | TW 52F |  | 350 x 275 x 290 | 1650 x 100 x 110 | U-образная (велосипедная) | Прямая, неразборная | Полуавтоматическая | Леска/нож | 25.4 | 2.4 | М10х1,25 LH | Ранцевый | [10 empty] | 3200 | 1600 |  |  | 52 |  | 1.2 |  |  | Ручной стартер |  |  | 2.18 | Бензиновый 2-х тактный |  |  | Смесь бензина АИ-92 и 2-х тактного масла |  |  | 112 | [12 empty] | 1860 х 600 х 270 | [12 empty] | 1.6 | [5 empty] | Есть | Walbro | 7500 |  |  | BM6А |  | 450 (леска), 255 (нож)
Helmut | Триммер бензиновый Helmut TWG 36X | hl-134 | https://helmutworld.com/wa-data/public/document/Manual TWG.pdf | Мощный универсальный бензиновый триммер Helmut TWG 36X с регулируемой велосипедной рукояткой предназначен для скашивания густой травы на неровных, больших площадях. Современный дизайн, усиленный корпус двигателя, жесткий трансмиссионный вал. При замене лески на режущий нож применяется для скашивания сухостоя, жестких сорняков и небольших кустарников. Обладает высокой производительностью и отличным тяговым усилием. Передовая система антивибрации, сбалансированная конструкция обеспечат удобство при эксплуатации. Все элементы управления встроены в эргономичную рукоятку. Праймер обеспечит легкий старт. Система Easy Start позволяет осуществить плавный легкий запуск без рывков. Легкий доступ к воздушному фильтру и свече зажигания позволяет проводить регулярное техническое обслуживание без необходимости обращения в сервисный центр. Применение запатентованных масел и смазок снижает вредные выбросы в атмосферу. | Триммеры бензиновые |  |  | 10 | 8.5 | серый, оранжевый | TWG 36X |  | 320 x 240 x 310 | 1650 x 100 x 110 | U-образная (велосипедная) | Прямая, неразборная | Полуавтоматическая | Леска/нож | 25.4 | 2.4 | М10х1,25 LH | Ранцевый | [10 empty] | 3200 | 1100 |  |  | 35.8 | 0.08 | 0.95 |  |  | Ручной стартер |  |  | 1.5 | Бензиновый 4-х тактный |  | SAE 10W-30 | Бензин АИ-92 |  |  | 112 | [12 empty] | 1860 х 600 х 260 | [12 empty] | 1 | [5 empty] | Есть | Tillotson | 8000 |  |  | F7TC |  | 450 (леска), 255 (нож)